## BOM
# | RefDes | Value | Quantity | Name | Digikey # | Cost | Total Cost | Qty Ordered | Cost @ Qty | Order Cost
1 | C1, C6, C8, C9, C10, C11, C12, C13, C14, C15, C16, C17, C20, C21, C22, C23, C24, C27, C28, C29, C30, C35, C37, C38, C39, C44, C45, C48, C49, C50 | .1uF | 30 | CAP_0603 | 1276-1005-1-ND | 0.02 | 0.6 | 500 | 0.003 | 1.5
2 | C2, C3, C4 | 22uF | 3 | CAP_0603 | 1276-2868-1-ND | 0.02 | 0.06 | 25 | 0.1324 | 3.31
3 | C5, C36 | 10uF | 2 | CAP_0603 | 490-10470-1-ND | 0.02 | 0.04 | 25 | 0.0696 | 1.74
4 | C7 | 10nF | 1 | CAP_0603 | 1276-1927-1-ND | 0.02 | 0.02 | 25 | 0.006 | 0.15
5 | C18 | 4.7uF | 1 | CAP_0603 | 1276-2087-1-ND | 0.02 | 0.02 | 25 | 0.0524 | 1.31
6 | C19 | 1uF | 1 | CAP_0603 | 1276-1034-1-ND | 0.02 | 0.02 | 25 | 0.0156 | 0.39
7 | C25, C26 | 2.2uF | 2 | CAP_0603 | 1276-1085-1-ND | 0.02 | 0.04 | 25 | 0.0296 | 0.74
8 | C31 | 47nF | 1 | CAP_0603 | 1276-2078-1-ND | 0.02 | 0.02 | 25 | 0.0144 | 0.36
9 | C32, C33 | 560pF | 2 | CAP_0603 | 1276-1278-1-ND | 0.02 | 0.04 | 25 | 0.0088 | 0.22
10 | C34 | 1.2nF | 1 | CAP_0603 | 1276-2184-1-ND | 0.02 | 0.02 | 25 | 0.0116 | 0.29
11 | C40, C41, C51, C52 | 68pF | 4 | CAP_0603 | 1276-1135-1-ND | 0.02 | 0.08 | 50 | 0.0104 | 0.52
12 | C42, C43, C46, C47 | 1nF | 4 | CAP_0603 | 1276-1018-1-ND | 0.02 | 0.08 | 50 | 0.0092 | 0.46
13 | D1, D2, D3, D4, D5 | LED | 5 | DIODE_0603 | 160-1434-1-ND | 0.1 | 0.5 | 50 | 0.1348 | 6.74
14 | J1 | USB Conn | 1 | 67503-1020 | WM5461CT-ND | 1.13 | 1.13 | 4 | 1.13 | 4.52
15 | J2 | Power Conn | 1 | PJ-002AH-SMT | CP-002AHPJCT-ND | 1.89 | 1.89 | 4 | 1.89 | 7.56
16 | J3 | Power Selector | 1 | JUMPER_3 | S9000-ND | 0.1 | 0.1 | 10 | 0.077 | 0.77
17 | J4 | ST-Link | 1 | 1986717-6 | 277-1753-ND | 0.4 | 0.4 | 4 | 1.6 | 6.4
18 | J5 | BNC Conn | 1 | 73137-5003 | WM5514-ND | 2.15 | 2.15 | 4 | 2.15 | 8.6
19 | L1 | 6uH | 1 | NR6028T | 587-2101-1-ND | 0.4 | 0.4 | 4 | 0.4 | 1.6
20 | L2, L3, L4, L5 | 2.2uH | 4 | IND_0603 | 535-11597-1-ND | 0.05 | 0.2 | 25 | 0.0764 | 1.91
21 | R1 | 100k | 1 | RES_0603 | 311-100KHRCT-ND | 0.02 | 0.02 | 10 | 0.014 | 0.14
22 | R2 | 40.2k | 1 | RES_0603 | 311-40.2KHRCT-ND | 0.02 | 0.02 | 10 | 0.014 | 0.14
23 | R3 | 75k | 1 | RES_0603 | 311-75.0KHRCT-ND | 0.02 | 0.02 | 10 | 0.014 | 0.14
24 | R4 | 7.68k | 1 | RES_0603 | 311-7.68KHRCT-ND | 0.02 | 0.02 | 10 | 0.014 | 0.14
25 | R5, R12, R13 | 2k | 3 | RES_0603 | 311-2.00KHRCT-ND | 0.02 | 0.06 | 25 | 0.01 | 0.25
26 | R6, R7 | 10k | 2 | RES_0603 | 311-10.0KHRCT-ND | 0.02 | 0.04 | 25 | 0.01 | 0.25
27 | R8, R9, R10, R11 | 1k | 4 | RES_0603 | 311-1.00KHRCT-ND | 0.02 | 0.08 | 25 | 0.01 | 0.25
28 | R14, R15 | 160 | 2 | RES_0603 | 311-160HRCT-ND | 0.02 | 0.04 | 25 | 0.01 | 0.25
29 | R16 | 150 | 1 | RES_0603 | 311-150HRCT-ND | 0.02 | 0.02 | 10 | 0.014 | 0.14
30 | R17, R18, R19, R20, R23, R25, R26, R27, R28, R30, R31 | 100 | 11 | RES_0603 | 311-100HRCT-ND | 0.02 | 0.22 | 100 | 0.0057 | 0.57
31 | R21, R22 | 51 | 2 | RES_0603 | 311-51.0HRCT-ND | 0.02 | 0.04 | 25 | 0.01 | 0.25
32 | R24 | 75 | 1 | RES_0603 | 311-75.0HRCT-ND | 0.02 | 0.02 | 10 | 0.014 | 0.14
33 | R29 | 4.7K | 1 | RES_0603 | 311-4.70KHRCT-ND | 0.02 | 0.02 | 10 | 0.014 | 0.14
34 | S1, S2, S3 | Switch | 3 | B3U-1000P | SW1020CT-ND | 1.25 | 3.75 | 12 | 1.201 | 14.412
35 | U1 | Switching Reg | 1 | AP65201 | AP65201WU-7DICT-ND | 0.58 | 0.58 | 10 | 0.51 | 5.1
36 | U2 | DAC | 1 | AD9761ARS | AD9761ARSZ-ND | 18.45 | 18.45 | 0 | 18.45 | 0
37 | U3 | Microcontroller | 1 | STM32F405RGT | 497-11767-ND | 10.58 | 10.58 | 4 | 10.58 | 42.32
38 | U4 | Clock Gen | 1 | Si5351A-B-GT | 336-2399-5-ND | 0.92 | 0.92 | 5 | 0.92 | 4.6
39 | U5 | Linear Reg | 1 | LD1117S33CTR | 497-1241-1-ND | 0.46 | 0.46 | 10 | 0.373 | 3.73
40 | U6 | Quad Mod | 1 | ADRF6755ACPZ | ADRF6755ACPZ-R7CT-ND | 16.9 | 16.9 | 0 | 16.9 | 0
41 | U7 | Amplifier | 1 | GALI-3+ | MiniCircuits GALI-3+ | 1 | 1 | 20 | 0.99 | 19.8
42 | X1 | 25MHz | 1 | ECS-TXO-3225 | XC2062CT-ND | 2.71 | 2.71 | 5 | 2.71 | 13.55
|  |  | 109 |  |  |  | 63.78 |  |  | 155.402